## Experimento 1
Datos Simulados |  |  |  |  | Datos Experimentales
Polarizacion Directa
vf | Vr1 | If |  |  | vf | Vr1 | If
0.45 | 0.001136 | 3.4424e-06 | 0.45 | 3.4424e-06 | 0.45 | 0.010213 | 3.0947e-05 | 0.45 | 3.0947e-05
0.5 | 0.012125 | 3.6742e-05 | 0.5 | 3.6742e-05 | 0.5 | 0.030511 | 9.2458e-05 | 0.5 | 9.2458e-05
0.55 | 0.083023 | 0.00025158 | 0.55 | 0.00025158 | 0.55 | 0.083719 | 0.00025369 | 0.55 | 0.00025369
0.6 | 0.51778 | 0.001569 | 0.6 | 0.001569 | 0.6 | 0.2418 | 0.00073273 | 0.6 | 0.00073273
0.65 | 2.271 | 0.0068818 | 0.65 | 0.0068818 | 0.65 | 0.6314 | 0.0019133 | 0.65 | 0.0019133
0.7 | 6.337 | 0.019203 | 0.7 | 0.019203 | 0.7 | 1.5764 | 0.004777 | 0.7 | 0.004777
0.75 | 12.578 | 0.038115 | 0.75 | 0.038115 | 0.75 | 3.6267 | 0.01099 | 0.75 | 0.01099
0.8 | 20.368 | 0.061721 | 0.8 | 0.061721 | 0.8 | 7.5595 | 0.022908 | 0.8 | 0.022908
Polarizacion inversa
vf | Vr2 | iR |  |  | vf | Vr2 | iR
5 | 3.33e-09 | 3.33e-15 | 3.33e-09 | 3.33e-15 | 5 | 0.004002 | 4.002e-09 | 0.004002 | 4.002e-09
10 | 6.633e-09 | 6.633e-15 | 6.633e-09 | 6.633e-15 | 10 | 0.005115 | 5.115e-09 | 0.005115 | 5.115e-09
15 | 9.933e-09 | 9.933e-15 | 9.933e-09 | 9.933e-15 | 15 | 0.006117 | 6.117e-09 | 0.006117 | 6.117e-09
Porcentajes de error

## Experimento 2
[9 empty] | sin capacitor de filtro |  |  | capacitor de filtro
[9 empty] | medido | calculado | medido | medido | medido | medido
[9 empty] | vgen | vout | vout | vout cd | vrpp | f rizo
ok | Parte 1.1 | Scope 2 | Grafico de la onda senoidal y la onda recortada sin el capacitor en la salida |  |  |  |  | Buenos | 7.072 |  |  | 7.696 | 0.1488
ok | Parte 1.1 | Scope 3 | Grafico de la onda senoidal y la onda recortada sin el capacitor en la salida |  |  |  |  | Buenos
ok | Parte 1.2 | Scope 4
ok | Parte 1.2 | Scope 5
ok | rizado | scope 6
ok | rizado | scope 7 | [14 empty] | Puente de diodos
a baja frecuencia
[9 empty] | sin capacitor de filtro |  |  | capacitor de filtro
| Puente de diodos | Scope 8 | con todos los diodos | [5 empty] | medido | calculado | medido | medido | medido | medido |  |  |  | Scope 118 | 120
|  | Scope 9 | [6 empty] | vgen | vout | vout | vout cd | vrpp | f rizo |  |  |  | Scope 119 | 121
[9 empty] | 7.072 |  | 2.85 | 7.585 | 0.06658
|  | Scope 10 | Sin un diodo | [14 empty] | Scope 116 | 122
|  | Scope 11 | [8 empty] | sin un diodo | [6 empty] | Scope 117 | 123
[12 empty] | 7.54 | 0.1367
ok | Parte 2 circuito 1 | Scope 12
ok |  | Scope 13
ok |  | Scope14 | zoom
ok |  | Scope 15 | zoom
| Para circuito 2 con diodo | Scope 55 | 100k | [10 empty] | Cabio de diodo de polarizacion
|  | Scope 56 | 100k
|  | 57 | 10k |  | Descripcion de lo que ocurre al variar la fuente
|  | 58 | 10k |  | Segun se sube el voltaje y se acerca a 2 v el voltaje se recortara en una menor escala
|  | 75 | medicion con fuente de cd a 1.9 | [10 empty] | 93 | medicion con fuente de cd a 1.9
|  | 76 | [11 empty] | 94
|  | 77 | medicion con funete a 1.5 | [10 empty] | 95 | medicion con funete a 1.5
|  | 78 | [11 empty] | 96
|  | 79 | medicion con fuente a 1 | [10 empty] | 97 | medicion con fuente a 1
|  | 80 | [11 empty] | 98
|  | 81 | medicion con fuente a .5 | [10 empty] | 99 | medicion con fuente a .5
|  | 82 |  |  |  | 83 | zero | [6 empty] | 100
[6 empty] | 84 | zero
|  | 85 | Medicion fuente -1.9 | [10 empty] | 101 | zero
|  | 86 | [11 empty] | 102 | zero
|  | 87 | Medicion fuente -1.5 | [10 empty] | 103 | Medicion fuente -.5
|  | 88 | [11 empty] | 104
|  | 89 | Medicion fuente -1 | [10 empty] | 105 | Medicion fuente -1
|  | 90 | [11 empty] | 106
|  | 91 | Medicion fuente -.5 | [10 empty] | 107 | misma | Medicion fuente -1.5
|  | 92 | [11 empty] | 108
109
[14 empty] | 110 | Medicion fuente -1.9
| Parte 3 Circuito 1 | Scope 37 | sin fuente cd | [10 empty] | 111
|  | Scope 38 | sin fuente cd
| Para circuto 2 | Scope 39 | Con fuente cd | 0.5
|  | Scope 40 | Con fuente cd
ok |  | Scope 41 |  | 1
ok |  | Scope 42
ok |  | Scope 43 |  | 1.5
ok |  | Scope 44
ok |  | Scope 45 |  | 2
ok |  | Scope 46
ok | Parte 3 de la parte 3 | Scope 47 |  | -0.5
ok |  | Scope 48
ok |  | Scope 49 |  | -1
ok |  | Scope 50
ok |  | Scope 51 |  | -1.5
ok |  | Scope 52
ok |  | Scope 53 |  | -2