## parte 1
Tabla 1: Valores de resistencia utilizados
| Componente | Valor requerido | valor medido
| R1 | 33000 | 32720
| R2 | 100 | 98.4
Tabla 2: Resultados Simulados | [7 empty] | Tabla 2: Resultados Experimentales
| Vce | corriente base 50uA |  | corriente base 100uA |  | corriente base 150uA |  |  | Vce | corriente base 50uA |  | corriente base 100uA |  | corriente base 150uA |  | Vce | corriente base 50uA |  | corriente base 100uA |  | corriente base 150uA
|  | vr2 | ic | vr2 | ic | vr2 | ic |  |  | vr2 | ic | vr2 | ic | vr2 | ic |  | vr2 | ic | vr2 | ic | vr2 | ic
| 2 | 0.81 | 0.0081 | 1.55 | 0.0155 | 2.27 | 0.0227 |  | 2 | 0.81061 | 0.0082379 | 1.53 | 0.015549 | 2.29 | 0.023272 | 2 | 0.85061 | 0.0086444 | 1.73 | 0.017581 | 2.6 | 0.026423
| 4 | 0.831 | 0.00831 | 1.59 | 0.0159 | 2.33 | 0.0233 |  | 4 | 0.83881 | 0.0085245 | 1.6 | 0.01626 | 2.36 | 0.023984 | 4 | 0.88282 | 0.0089717 | 1.8 | 0.018293 | 2.77 | 0.02815
| 6 | 0.853 | 0.00853 | 1.63 | 0.0163 | 2.39 | 0.0239 |  | 6 | 0.85835 | 0.008723 | 1.65 | 0.016768 | 2.43 | 0.024695 | 6 | 0.90839 | 0.0092317 | 1.93 | 0.019614 | 3.12 | 0.031707
| 8 | 0.874 | 0.00874 | 1.67 | 0.0167 | 2.45 | 0.0245 |  | 8 | 0.87515 | 0.0088938 | 1.68 | 0.017073 | 2.5 | 0.025407 | 8 | 0.99153 | 0.010077 | 2.083 | 0.021169 | 3.4 | 0.034553
| Datos para graficos | [7 empty] | Datos para graficos | [6 empty] | Datos para graficos
| Vce | ic1 | ic2 | ic3 |  |  |  |  | Vce | ic1 | ic2 | ic3 |  |  |  | Vce | ic1 | ic2 | ic3
| 2 | 0.0081 | 0.0155 | 0.0227 |  |  |  |  | 2 | 0.0082379 | 0.015549 | 0.023272 |  |  |  | 2 | 0.0086444 | 0.017581 | 0.026423
| 4 | 0.00831 | 0.0159 | 0.0233 |  |  |  |  | 4 | 0.0085245 | 0.01626 | 0.023984 |  |  |  | 4 | 0.0089717 | 0.018293 | 0.02815
| 6 | 0.00853 | 0.0163 | 0.0239 |  |  |  |  | 6 | 0.008723 | 0.016768 | 0.024695 |  |  |  | 6 | 0.0092317 | 0.019614 | 0.031707
| 8 | 0.00874 | 0.0167 | 0.0245 |  |  |  |  | 8 | 0.0088938 | 0.017073 | 0.025407 |  |  |  | 8 | 0.010077 | 0.021169 | 0.034553

## parte 2
componente | requerido | medido | Error
rb | 10000 | 9790 | 2.1
rc | 1000 | 986 | 1.4
rc1 | 10000 | 9460 | 5.4
re | 330 | 324.8 | 1.5758
Cantidad | calculado | medido | Error
Vcecorte | 11.4 | 10.45 | 8.3333
Vcesat | 0.0841 | 0.07968 | 5.2556
Vrc sat | 0.00984 | 0.00978 | 0.60976
isat | 0.011 | 0.00993 | 9.7273
Cantidad | simulado | medido | Error
Vin led on | 1.2e-06 | 0.0006351 | 52825
Vout led on | 0.0814 | 0.07417 | 8.8821
Vin umbral | 0.83 | 0.74282 | 10.5037
Vout umbral | 11.4 | 10.45 | 8.3333
Cantidad | simulado | medido | Error
Vin led on | 1.2e-05 | 0.0006068 | 4956.6667
Vout led on | 2.74 | 2.688 | 1.8978
Vin umbral sup | 3.08 | 2.95 | 4.2208
Vout umbral sup | 11.4 | 10.45 | 8.3333
Vin umbral inf | 1.8 | 1.63 | 9.4444
Vout umbral inf | 2.79 | 2.68 | 3.9427

## datos histeresis parte 2
| VIN | VOUT
1 | 0.000501 | 2.687 | 1 | 9.313 | 2.687
2 | 0.000777 | 2.687 | 2 | 6.845 | 2.687
3 | 0.16532 | 2.687 | 3 | 5.942 | 2.687
4 | 0.34046 | 2.687 | 4 | 5.097 | 2.687
5 | 0.53931 | 2.687 | 5 | 4.341 | 2.687
6 | 0.76932 | 2.687 | 6 | 3.726 | 2.687
7 | 1.098 | 2.687 | 7 | 3.104 | 2.687
8 | 1.46 | 2.687 | 8 | 2.878 | 2.687
9 | 2.255 | 2.687 | 9 | 2.255 | 2.687
10 | 2.878 | 2.687 | 10 | 1.46 | 10.45
11 | 3.104 | 10.45 | 11 | 1.098 | 10.45
12 | 3.726 | 10.45 | 12 | 0.76932 | 10.45
13 | 4.341 | 10.45 | 13 | 0.53931 | 10.45
14 | 5.097 | 10.45 | 14 | 0.34046 | 10.45
15 | 5.942 | 10.45 | 15 | 0.16532 | 10.45
16 | 6.845 | 10.45 | 16 | 0.000777 | 10.45
17 | 9.313 | 10.45 | 17 | 0.000501 | 10.45